## Hoja 1
IBR110 | Ud | Unidad interior de aire acondicionado, con distribución por conducto rectangular.
Unidad interior de aire acondicionado, con distribución por conducto rectangular, de baja silueta, sistema de volumen de refrigerante variable MRV, modelo AD052MSERA "HAIER", para gas R-410A, potencia frigorífica nominal 1,5 kW, potencia calorífica nominal 1,7 kW, alimentación monofásica (230V/50Hz), caudal de aire a velocidad alta/media/baja: 430/370/310 m³/h, presión sonora a velocidad alta/media/baja: 27/23/20 dBA, potencia sonora a velocidad alta/media/baja: 40/36/33 dBA, dimensiones (anchura x profundidad x altura) 850x420x185 mm, peso 16,5 kg, presión estática: 0/15/30 Pa, diámetro de conexión de la tubería de líquido 6,35 mm, diámetro de conexión de la tubería de gas 9,52 mm, con bomba para elevación de condensados, toma de aire exterior y posibilidad de retorno de aire posterior o inferior, con control remoto inalámbrico, modelo YR-HD, con programación horaria, selección del modo de funcionamiento, de la velocidad del ventilador y de la temperatura ambiente y receptor para control remoto inalámbrico, modelo RE-02. Incluso elementos para suspensión del techo. El precio no incluye la canalización ni el cableado eléctrico de alimentación.
Código |  | Unidad | Descripción | Rendimiento | Precio unitario | Importe
1 |  |  | Materiales
mt42hai100a |  | Ud | Unidad interior de aire acondicionado, con distribución por conducto rectangular, de baja silueta, sistema de volumen de refrigerante variable MRV, modelo AD052MSERA "HAIER", para gas R-410A, potencia frigorífica nominal 1,5 kW, potencia calorífica nominal 1,7 kW, alimentación monofásica (230V/50Hz), caudal de aire a velocidad alta/media/baja: 430/370/310 m³/h, presión sonora a velocidad alta/media/baja: 27/23/20 dBA, potencia sonora a velocidad alta/media/baja: 40/36/33 dBA, dimensiones (anchura x profundidad x altura) 850x420x185 mm, peso 16,5 kg, presión estática: 0/15/30 Pa, diámetro de conexión de la tubería de líquido 6,35 mm, diámetro de conexión de la tubería de gas 9,52 mm, con bomba para elevación de condensados, toma de aire exterior y posibilidad de retorno de aire posterior o inferior. | 1 | 1030 | 1030
mt42hai550a |  | Ud | Control remoto inalámbrico, modelo YR-HD "HAIER", con programación horaria, selección del modo de funcionamiento, de la velocidad del ventilador y de la temperatura ambiente. | 1 | 54 | 54
mt42hai551a |  | Ud | Receptor para control remoto inalámbrico, modelo RE-02 "HAIER". | 1 | 61 | 61
mt42www090 |  | Ud | Kit de soportes para suspensión del techo, formado por cuatro varillas roscadas de acero galvanizado, con sus tacos, tuercas y arandelas correspondientes. | 1 | 22 | 22
|  |  |  | Subtotal materiales: |  | 1167
2 |  |  | Mano de obra
mo005 |  | h | Oficial 1ª instalador de climatización. | 1.068 | 22.41 | 23.93
mo104 |  | h | Ayudante instalador de climatización. | 1.068 | 21.04 | 22.47
|  |  |  | Subtotal mano de obra: |  | 46.4
3 |  |  | Costes directos complementarios
|  | % | Costes directos complementarios | 2 | 1213.4 | 24.27
Coste de mantenimiento decenal: 346,55€ en los primeros 10 años. |  |  |  | Costes directos (1+2+3): |  | 1237.67