## Hoja 1
IBR530 | Ud |  | Sistema de control centralizado.
Control centralizado, para un máximo de 800 unidades interiores de aire acondicionado de la gama MRV y 128 unidades interiores de aire acondicionado de la gama Comercial, modelo HC-LA1CDBT "HAIER", con pantalla táctil TFT LCD de 12,5" retroiluminada con vista en planta de la instalación, posibilidad de control vía web, envío de alarmas por correo electrónico y programador diario y semanal, pasarela de comunicaciones, para un máximo de 128 unidades interiores de aire acondicionado, para comunicación del control centralizado HC-LA1CDBT con las unidades interiores, modelo HA-MA1ADB. El precio no incluye la canalización ni el cableado eléctrico de alimentación.
Código |  | Unidad |  | Descripción | Rendimiento | Precio unitario | Importe
1 |  |  |  | Materiales
mt42hai572a |  | Ud |  | Control centralizado, para un máximo de 800 unidades interiores de aire acondicionado de la gama MRV y 128 unidades interiores de aire acondicionado de la gama Comercial, modelo HC-LA1CDBT "HAIER", con pantalla táctil TFT LCD de 12,5" retroiluminada con vista en planta de la instalación, posibilidad de control vía web, envío de alarmas por correo electrónico y programador diario y semanal. | 1 | 8500 | 8500
mt42hai573a |  | Ud |  | Pasarela de comunicaciones, para un máximo de 128 unidades interiores de aire acondicionado, para comunicación del control centralizado HC-LA1CDBT con las unidades interiores, modelo HA-MA1ADB "HAIER". | 1 | 600 | 600
[5 empty] | Subtotal materiales: |  | 9100
2 |  |  |  | Mano de obra
mo005 |  | h |  | Oficial 1ª instalador de climatización. | 1.068 | 22.41 | 23.93
mo104 |  | h |  | Ayudante instalador de climatización. | 1.068 | 21.04 | 22.47
[5 empty] | Subtotal mano de obra: |  | 46.4
3 |  |  |  | Costes directos complementarios
|  | % |  | Costes directos complementarios | 2 | 9146.4 | 182.93
Coste de mantenimiento decenal: 3.265,27€ en los primeros 10 años. |  |  |  |  | Costes directos (1+2+3): |  | 9329.33