## Hoja 1
ICA020 | Ud | Calentador eléctrico instantáneo.
Calentador eléctrico instantáneo para el servicio de A.C.S., mural vertical, potencia 24 kW, caudal 13,1 l/min, ajuste automático de la temperatura del agua en función del caudal, eficiencia energética clase A, perfil de consumo S, alimentación monofásica (230V/50Hz), de 472x236x136 mm. Incluso soporte y anclajes de fijación, llaves de corte de esfera y latiguillos flexibles, tanto en la entrada de agua como en la salida. Totalmente montado, conexionado y probado.
Código |  | Unidad | Descripción | Rendimiento | Precio unitario | Importe
1 |  |  | Materiales
mt38cej010hd |  | Ud | Calentador eléctrico instantáneo para el servicio de A.C.S., mural vertical, potencia 24 kW, caudal 13,1 l/min, ajuste automático de la temperatura del agua en función del caudal, eficiencia energética clase A, perfil de consumo S, alimentación monofásica (230V/50Hz), de 472x236x136 mm. | 1 | 460.75 | 460.75
mt38tew010a |  | Ud | Latiguillo flexible de 20 cm y 1/2" de diámetro. | 2 | 8 | 16
mt37sve010b |  | Ud | Válvula de esfera de latón niquelado para roscar de 1/2". | 2 | 4.95 | 9.9
mt38www011 |  | Ud | Material auxiliar para instalaciones de A.C.S. | 1 | 1.45 | 1.45
|  |  |  | Subtotal materiales: |  | 488.1
2 |  |  | Mano de obra
mo008 |  | h | Oficial 1ª fontanero. | 0.855 | 22.41 | 19.16
mo107 |  | h | Ayudante fontanero. | 0.855 | 21.04 | 17.99
|  |  |  | Subtotal mano de obra: |  | 37.15
3 |  |  | Costes directos complementarios
|  | % | Costes directos complementarios | 2 | 525.25 | 10.51
Coste de mantenimiento decenal: 407,18€ en los primeros 10 años. |  |  |  | Costes directos (1+2+3): |  | 535.76