## Hoja 1
ICA040 | Ud | Acumulador de agua a gas, convencional.
Acumulador a gas natural para el servicio de A.C.S., mural vertical, capacidad 115 l, abierta y tiro natural, potencia 7 kW, eficiencia energética clase B, perfil de consumo L, sin incluir el conducto para evacuación de los productos de la combustión. Incluso soporte y anclajes de fijación a paramento vertical, llaves de corte de esfera, válvula de seguridad y latiguillos flexibles, tanto en la entrada de agua como en la salida. Totalmente montado, conexionado y probado.
Código |  | Unidad | Descripción | Rendimiento | Precio unitario | Importe
1 |  |  | Materiales
mt38agd010d |  | Ud | Acumulador a gas natural para el servicio de A.C.S., mural vertical, capacidad 115 l, cámara de combustión abierta y tiro natural, potencia 7 kW, eficiencia energética clase B, perfil de consumo L. | 1 | 843.9 | 843.9
mt37sve010c |  | Ud | Válvula de esfera de latón niquelado para roscar de 3/4". | 2 | 7.3 | 14.6
mt37svs010c |  | Ud | Válvula de seguridad, de latón, con rosca de 1/2" de diámetro, tarada a 6 bar de presión. | 1 | 4.42 | 4.42
mt38tew010b |  | Ud | Latiguillo flexible de 25 cm y 3/4" de diámetro. | 2 | 10 | 20
mt38www011 |  | Ud | Material auxiliar para instalaciones de A.C.S. | 1 | 1.45 | 1.45
|  |  |  | Subtotal materiales: |  | 884.37
2 |  |  | Mano de obra
mo004 |  | h | Oficial 1ª calefactor. | 4.486 | 23.16 | 103.9
mo103 |  | h | Ayudante calefactor. | 4.486 | 21.75 | 97.57
|  |  |  | Subtotal mano de obra: |  | 201.47
3 |  |  | Costes directos complementarios
|  | % | Costes directos complementarios | 2 | 1085.84 | 21.72
Coste de mantenimiento decenal: 1.052,18€ en los primeros 10 años. |  |  |  | Costes directos (1+2+3): |  | 1107.56