## Hoja 1
ICA040 | Ud | Acumulador de agua a gas, convencional.
Acumulador a gas butano y propano para el servicio de A.C.S., de suelo, capacidad 130 l, cámara de combustión abierta y tiro natural, baja emisión de NOx, potencia 6,3 kW, eficiencia energética clase B, perfil de consumo L, sin incluir el conducto para evacuación de los productos de la combustión. Incluso soporte y anclajes de fijación a paramento vertical, llaves de corte de esfera, válvula de seguridad y latiguillos flexibles, tanto en la entrada de agua como en la salida. Totalmente montado, conexionado y probado.
Código |  | Unidad | Descripción | Rendimiento | Precio unitario | Importe
1 |  |  | Materiales
mt38agd017j |  | Ud | Acumulador a gas butano y propano para el servicio de A.C.S., de suelo, capacidad 130 l, cámara de combustión abierta y tiro natural, baja emisión de NOx, potencia 6,3 kW, eficiencia energética clase B, perfil de consumo L. | 1 | 916.65 | 916.65
mt37sve010c |  | Ud | Válvula de esfera de latón niquelado para roscar de 3/4". | 2 | 7.3 | 14.6
mt37svs010c |  | Ud | Válvula de seguridad, de latón, con rosca de 1/2" de diámetro, tarada a 6 bar de presión. | 1 | 4.42 | 4.42
mt38www011 |  | Ud | Material auxiliar para instalaciones de A.C.S. | 1 | 1.45 | 1.45
|  |  |  | Subtotal materiales: |  | 937.12
2 |  |  | Mano de obra
mo004 |  | h | Oficial 1ª calefactor. | 4.516 | 23.16 | 104.59
mo103 |  | h | Ayudante calefactor. | 4.516 | 21.75 | 98.22
|  |  |  | Subtotal mano de obra: |  | 202.81
3 |  |  | Costes directos complementarios
|  | % | Costes directos complementarios | 2 | 1139.93 | 22.8
Coste de mantenimiento decenal: 1.104,59€ en los primeros 10 años. |  |  |  | Costes directos (1+2+3): |  | 1162.73