## Hoja 1
ICD105 | Ud | Boca de carga para depósito de combustible líquido.
Boca de carga para depósito de combustible líquido, de latón, de 2", alojada en hornacina con marco y puerta de chapa galvanizada (sin incluir la formación de la hornacina, ni la colocación del marco y la puerta).
Código |  |  | Unidad | Descripción | Rendimiento | Precio unitario | Importe
1 |  |  |  | Materiales
mt38dep003a |  |  | Ud | Boca de carga, de latón, de 2", para roscar. | 1 | 29.3 | 29.3
mt43www065 |  |  | Ud | Marco y puerta de chapa galvanizada de 400x300 mm, con cerradura de triángulo. | 1 | 69 | 69
[5 empty] | Subtotal materiales: |  | 98.3
2 |  |  |  | Mano de obra
mo004 |  |  | h | Oficial 1ª calefactor. | 0.218 | 23.16 | 5.05
mo103 |  |  | h | Ayudante calefactor. | 0.218 | 21.75 | 4.74
[5 empty] | Subtotal mano de obra: |  | 9.79
3 |  |  |  | Costes directos complementarios
|  |  | % | Costes directos complementarios | 2 | 108.09 | 2.16
Coste de mantenimiento decenal: 9,92€ en los primeros 10 años. |  |  |  |  | Costes directos (1+2+3): |  | 110.25