## Hoja 1
ICD105 | Ud |  | Boca de carga para depósito de combustible líquido.
Boca de carga para depósito de combustible líquido, de latón, de 2 1/2", alojada en arqueta de recogida de derrames de polietileno de alta densidad.
Código |  | Unidad |  | Descripción | Rendimiento | Precio unitario | Importe
1 |  |  |  | Materiales
mt38dep003b |  | Ud |  | Boca de carga, de latón, de 2 1/2", para roscar. | 1 | 29.3 | 29.3
mt38dep750a |  | Ud |  | Arqueta de recogida de derrames, de polietileno de alta densidad, de 394 mm de diámetro y 381 mm de altura, con tapa de hierro fundido y válvula de drenaje. | 1 | 222.13 | 222.13
[5 empty] | Subtotal materiales: |  | 251.43
2 |  |  |  | Mano de obra
mo020 |  | h |  | Oficial 1ª construcción. | 0.218 | 22.53 | 4.91
mo113 |  | h |  | Peón ordinario construcción. | 0.218 | 21.19 | 4.62
mo004 |  | h |  | Oficial 1ª calefactor. | 0.218 | 23.16 | 5.05
mo103 |  | h |  | Ayudante calefactor. | 0.218 | 21.75 | 4.74
[5 empty] | Subtotal mano de obra: |  | 19.32
3 |  |  |  | Costes directos complementarios
|  | % |  | Costes directos complementarios | 2 | 270.75 | 5.42
Coste de mantenimiento decenal: 24,86€ en los primeros 10 años. |  |  |  |  | Costes directos (1+2+3): |  | 276.17