## Hoja 1
ICD105 | Ud | Boca de carga para depósito de combustible líquido.
Boca de carga para depósito de combustible líquido, de latón, de 3", alojada en armario de poliéster.
Código |  | Unidad | Descripción | Rendimiento | Precio unitario | Importe
1 |  |  | Materiales
mt38dep003c |  | Ud | Boca de carga, de latón, de 3", para roscar. | 1 | 48.99 | 48.99
mt43www070 |  | Ud | Armario de poliéster de 480x350x220 mm, con puerta, cerradura de triángulo y lengüetas para candado. | 1 | 66 | 66
|  |  |  | Subtotal materiales: |  | 114.99
2 |  |  | Mano de obra
mo004 |  | h | Oficial 1ª calefactor. | 0.218 | 23.16 | 5.05
mo103 |  | h | Ayudante calefactor. | 0.218 | 21.75 | 4.74
|  |  |  | Subtotal mano de obra: |  | 9.79
3 |  |  | Costes directos complementarios
|  | % | Costes directos complementarios | 2 | 124.78 | 2.5
Coste de mantenimiento decenal: 11,46€ en los primeros 10 años. |  |  |  | Costes directos (1+2+3): |  | 127.28