## Hoja 1
ICD105 | Ud |  | Boca de carga para depósito de combustible líquido.
Boca de carga para depósito de combustible líquido, de latón, de 3", alojada en arqueta de recogida de derrames de polietileno de alta densidad.
Código |  | Unidad |  | Descripción | Rendimiento | Precio unitario | Importe
1 |  |  |  | Materiales
mt38dep003c |  | Ud |  | Boca de carga, de latón, de 3", para roscar. | 1 | 48.99 | 48.99
mt38dep750a |  | Ud |  | Arqueta de recogida de derrames, de polietileno de alta densidad, de 394 mm de diámetro y 381 mm de altura, con tapa de hierro fundido y válvula de drenaje. | 1 | 222.13 | 222.13
[5 empty] | Subtotal materiales: |  | 271.12
2 |  |  |  | Mano de obra
mo020 |  | h |  | Oficial 1ª construcción. | 0.218 | 22.53 | 4.91
mo113 |  | h |  | Peón ordinario construcción. | 0.218 | 21.19 | 4.62
mo004 |  | h |  | Oficial 1ª calefactor. | 0.218 | 23.16 | 5.05
mo103 |  | h |  | Ayudante calefactor. | 0.218 | 21.75 | 4.74
[5 empty] | Subtotal mano de obra: |  | 19.32
3 |  |  |  | Costes directos complementarios
|  | % |  | Costes directos complementarios | 2 | 290.44 | 5.81
Coste de mantenimiento decenal: 26,66€ en los primeros 10 años. |  |  |  |  | Costes directos (1+2+3): |  | 296.25