## Hoja 1
ICD105 | Ud | Boca de carga para depósito de combustible líquido.
Boca de carga para depósito de combustible líquido, de latón, de 4", alojada en hornacina con marco y puerta de poliéster (sin incluir la formación de la hornacina, ni la colocación del marco y la puerta).
Código |  | Unidad | Descripción | Rendimiento | Precio unitario | Importe
1 |  |  | Materiales
mt38dep003d |  | Ud | Boca de carga, de latón, de 4", para roscar. | 1 | 139.37 | 139.37
mt43www060 |  | Ud | Marco y puerta de poliéster de 350x485 mm, con cerradura de triángulo y lengüetas para candado. | 1 | 43 | 43
|  |  |  | Subtotal materiales: |  | 182.37
2 |  |  | Mano de obra
mo004 |  | h | Oficial 1ª calefactor. | 0.218 | 23.16 | 5.05
mo103 |  | h | Ayudante calefactor. | 0.218 | 21.75 | 4.74
|  |  |  | Subtotal mano de obra: |  | 9.79
3 |  |  | Costes directos complementarios
|  | % | Costes directos complementarios | 2 | 192.16 | 3.84
Coste de mantenimiento decenal: 17,64€ en los primeros 10 años. |  |  |  | Costes directos (1+2+3): |  | 196