## Hoja 1
ICD110 | Ud | Depósito de combustible líquido, enterrado, de chapa de acero.
Depósito de gasóleo, enterrado, de chapa de acero, de simple pared, con una capacidad de 30000 litros.
Código |  | Unidad | Descripción | Rendimiento | Precio unitario | Importe
1 |  |  | Materiales
mt38dep001ua |  | Ud | Depósito homologado de combustible líquido, enterrado, de chapa de acero, de simple pared, de 2450 mm de diámetro y 6600 mm de longitud, con una capacidad de 30000 litros, según UNE 62350. Tratamiento exterior: granallado SA 2 1/2 y acabado mediante capa de resina de poliuretano de 600 micras de espesor. Incluso elementos de protección según normativa. | 1 | 13630.8 | 13630.8
mt38dep004c |  | Ud | Tubo buzo de carga, para depósito de combustible líquido de chapa de acero. | 1 | 399.64 | 399.64
mt38dep005c |  | Ud | Válvula reguladora de nivel, para depósito de combustible líquido de chapa de acero. | 1 | 431.65 | 431.65
mt38dep006a |  | Ud | Indicador de nivel con sonda, para depósito de combustible líquido de chapa de acero. | 1 | 70.66 | 70.66
mt38dep009b |  | Ud | Tapa de registro de 70x70 cm, para inspección de depósito de combustible líquido. | 1 | 117.66 | 117.66
|  |  |  | Subtotal materiales: |  | 14650.4
2 |  |  | Equipo y maquinaria
mq04cag010a |  | h | Camión con grúa de hasta 6 t. | 0.869 | 55.38 | 48.13
|  |  |  | Subtotal equipo y maquinaria: |  | 48.13
3 |  |  | Mano de obra
mo004 |  | h | Oficial 1ª calefactor. | 14.626 | 23.16 | 338.74
mo103 |  | h | Ayudante calefactor. | 14.626 | 21.75 | 318.12
|  |  |  | Subtotal mano de obra: |  | 656.86
4 |  |  | Costes directos complementarios
|  | % | Costes directos complementarios | 2 | 15355.4 | 307.11
Coste de mantenimiento decenal: 1.409,63€ en los primeros 10 años. |  |  |  | Costes directos (1+2+3+4): |  | 15662.5