## Hoja 1
ICD110 | Ud | Depósito de combustible líquido, enterrado, de chapa de acero.
Depósito de gasóleo, enterrado, de chapa de acero, de doble pared, con una capacidad de 8000 litros.
Código |  | Unidad | Descripción | Rendimiento | Precio unitario | Importe
1 |  |  | Materiales
mt38dep001kb |  | Ud | Depósito homologado de combustible líquido, enterrado, de chapa de acero, de doble pared, de 1850 mm de diámetro y 3400 mm de longitud, con una capacidad de 8000 litros, según UNE 62350. Tratamiento exterior: granallado SA 2 1/2 y acabado mediante capa de resina de poliuretano de 600 micras de espesor. Incluso detector de fugas y elementos de protección según normativa. | 1 | 8189.86 | 8189.86
mt38dep004b |  | Ud | Tubo buzo de carga, para depósito de combustible líquido de chapa de acero. | 1 | 300.7 | 300.7
mt38dep005b |  | Ud | Válvula reguladora de nivel, para depósito de combustible líquido de chapa de acero. | 1 | 100.2 | 100.2
mt38dep006a |  | Ud | Indicador de nivel con sonda, para depósito de combustible líquido de chapa de acero. | 1 | 70.66 | 70.66
mt38dep009b |  | Ud | Tapa de registro de 70x70 cm, para inspección de depósito de combustible líquido. | 1 | 117.66 | 117.66
|  |  |  | Subtotal materiales: |  | 8779.08
2 |  |  | Equipo y maquinaria
mq04cag010a |  | h | Camión con grúa de hasta 6 t. | 0.58 | 55.38 | 32.12
|  |  |  | Subtotal equipo y maquinaria: |  | 32.12
3 |  |  | Mano de obra
mo004 |  | h | Oficial 1ª calefactor. | 8.077 | 23.16 | 187.06
mo103 |  | h | Ayudante calefactor. | 8.077 | 21.75 | 175.67
|  |  |  | Subtotal mano de obra: |  | 362.73
4 |  |  | Costes directos complementarios
|  | % | Costes directos complementarios | 2 | 9173.93 | 183.48
Coste de mantenimiento decenal: 842,17€ en los primeros 10 años. |  |  |  | Costes directos (1+2+3+4): |  | 9357.41