## Hoja 1
ICD140 | Ud |  | Filtro retenedor de residuos de gasóleo.
Filtro retenedor de residuos para gasóleo, con cuerpo de aluminio, vaso de aluminio y tamiz de acero inoxidable con perforaciones de 100 µm de diámetro, con rosca cilíndrica de 2", PN=2 bar.
Código |  | Unidad |  | Descripción | Rendimiento | Precio unitario | Importe
1 |  |  |  | Materiales
mt38dep810g |  | Ud |  | Filtro retenedor de residuos para gasóleo, con cuerpo de aluminio, vaso de aluminio y tamiz de acero inoxidable con perforaciones de 100 µm de diámetro, con rosca cilíndrica de 2", PN=2 bar. | 1 | 660.16 | 660.16
[5 empty] | Subtotal materiales: |  | 660.16
2 |  |  |  | Mano de obra
mo004 |  | h |  | Oficial 1ª calefactor. | 0.218 | 23.16 | 5.05
mo103 |  | h |  | Ayudante calefactor. | 0.218 | 21.75 | 4.74
[5 empty] | Subtotal mano de obra: |  | 9.79
3 |  |  |  | Costes directos complementarios
|  | % |  | Costes directos complementarios | 2 | 669.95 | 13.4
Coste de mantenimiento decenal: 116,17€ en los primeros 10 años. |  |  |  |  | Costes directos (1+2+3): |  | 683.35