## Hoja 1
ICD160 | Ud |  | Grupo de presión de gasóleo.
Grupo de presión de gasóleo, formado por: una bomba, con una potencia de 368 W, caudal máximo de 300 l/h, motor con protección IP55, para alimentación monofásica a 230 V; depósito de membrana; cuadro eléctrico de control y soporte metálico.
Código |  | Unidad |  | Descripción | Rendimiento | Precio unitario | Importe
1 |  |  |  | Materiales
mt38dep900e |  | Ud |  | Grupo de presión de gasóleo, formado por: una bomba, con una potencia de 368 W, caudal máximo de 300 l/h, motor con protección IP55, para alimentación monofásica a 230 V; filtro; vacuómetro; válvulas de corte; válvulas de retención; manómetro; presostato de doble función; válvula de seguridad; depósito de membrana, de chapa de acero; detector de derrames con sonda; cuadro eléctrico de control y soporte metálico. | 1 | 2093.5 | 2093.5
[5 empty] | Subtotal materiales: |  | 2093.5
2 |  |  |  | Mano de obra
mo004 |  | h |  | Oficial 1ª calefactor. | 2.183 | 23.16 | 50.56
mo103 |  | h |  | Ayudante calefactor. | 2.183 | 21.75 | 47.48
[5 empty] | Subtotal mano de obra: |  | 98.04
3 |  |  |  | Costes directos complementarios
|  | % |  | Costes directos complementarios | 2 | 2191.54 | 43.83
Coste de mantenimiento decenal: 1.184,75€ en los primeros 10 años. |  |  |  |  | Costes directos (1+2+3): |  | 2235.37