## Hoja 1
ICE050 | Ud |  | Radiador toallero.
Radiador toallero tubular de chapa de acero acabado blanco, para cuartos de baño, gama básica, de 600x733 mm y emisión calorífica 396 kcal/h para una diferencia media de temperatura de 50°C entre el radiador y el ambiente, en instalación de calefacción centralizada por agua, para instalación con sistema monotubo. Incluso llave de paso, accesorios de conexión y montaje, juego de soportes y anclajes de fijación a paramento, purgador y todos aquellos accesorios necesarios para su correcto funcionamiento. Totalmente montado, conexionado y probado.
Código |  | Unidad |  | Descripción |  | Rendimiento |  | Precio unitario | Importe
1 |  |  |  | Materiales
mt38emn140c |  | Ud |  | Radiador toallero tubular de chapa de acero acabado blanco, para cuartos de baño, en instalaciones de agua caliente hasta 8 bar y 110°C, gama básica, de 600x733 mm y emisión calorífica 396 kcal/h para una diferencia media de temperatura de 50°C entre el radiador y el ambiente. |  | 1 |  | 156.17 | 156.17
mt38emn041a |  | Ud |  | Kit de soportes y anclajes de fijación a paramento, para radiador toallero tubular, acabado blanco. |  | 1 |  | 11 | 11
mt38emi114 |  | Ud |  | Kit para conexión de radiador de chapa de acero a la tubería de distribución, compuesto por llave de paso para instalación con sistema monotubo, enlaces y demás accesorios necesarios. |  | 1 |  | 12 | 12
[6 empty] | Subtotal materiales: |  |  | 179.17
2 |  |  |  | Mano de obra
mo004 |  | h |  | Oficial 1ª calefactor. |  | 0.867 |  | 23.16 | 20.08
mo103 |  | h |  | Ayudante calefactor. |  | 0.867 |  | 21.75 | 18.86
[6 empty] | Subtotal mano de obra: |  |  | 38.94
3 |  |  |  | Costes directos complementarios
|  | % |  | Costes directos complementarios |  | 2 |  | 218.11 | 4.36
Coste de mantenimiento decenal: 31,15€ en los primeros 10 años. | [5 empty] | Costes directos (1+2+3): |  |  | 222.47
Referencia y título de la norma |  |  |  |  | Aplicabilidad(a) |  | Obligatoriedad(b) |  |  | Sistema(c)
EN 442-1:2014 |  |  |  |  | 13112000 |  | 13112000 |  |  | 1/3/4
Radiadores y convectores. Parte 1: Especificaciones y requisitos técnicos.
(a) Fecha de aplicabilidad de la norma armonizada
(b) Fecha en que finaliza el período de coexistencia
(c) Sistema de evaluación y verificación de la constancia de las prestaciones