## Hoja 1
ICE105 | Ud | Minicentral térmica para la regulación de una instalación de suelo radiante y radiadores.
Mini central térmica para la regulación de una instalación de suelo radiante de 3 circuitos y 2 circuitos de radiadores, compuesta de armario metálico con pies regulables, soportes y puerta en color blanco con cerradura, válvula de 3 vías con cabezal termostático, bomba de circulación electrónica Magna 25-100, bomba para radiadores, electrónica, Grundfos Alpha 25-60, detentor micrométrico, válvula antirretorno, válvulas de corte, grupo de purgado, termómetros, colectores para circuitos de alta temperatura, termostato de seguridad electrónico, cableado eléctrico, separador de microburbujas. Totalmente montada, conexionada y probada.
Código |  | Unidad | Descripción | Rendimiento | Precio unitario | Importe
1 |  |  | Materiales
mt38rdz110dia |  | Ud | Mini central térmica para la regulación de una instalación de suelo radiante de 3 circuitos y 2 circuitos de radiadores, compuesta de armario metálico con pies regulables, soportes y puerta en color blanco con cerradura, válvula de 3 vías con cabezal termostático, bomba de circulación electrónica Magna 25-100, bomba para radiadores, electrónica, Grundfos Alpha 25-60, detentor micrométrico, válvula antirretorno, válvulas de corte, grupo de purgado, termómetros, colectores para circuitos de alta temperatura, termostato de seguridad electrónico, cableado eléctrico, separador de microburbujas. | 1 | 2505.03 | 2505.03
|  |  |  | Subtotal materiales: |  | 2505.03
2 |  |  | Mano de obra
mo004 |  | h | Oficial 1ª calefactor. | 0.764 | 20.87 | 15.94
mo103 |  | h | Ayudante calefactor. | 0.764 | 19.58 | 14.96
|  |  |  | Subtotal mano de obra: |  | 30.9
3 |  |  | Costes directos complementarios
|  | % | Costes directos complementarios | 2 | 2535.93 | 50.72
Coste de mantenimiento decenal: 129,33€ en los primeros 10 años. |  |  |  | Costes directos (1+2+3): |  | 2586.65