## Hoja 1
ICE103 | Ud |  | Colector para calefacción y refrigeración por techo radiante.
Colector premontado de poliamida reforzada, para 4 circuitos, compuesto de conexiones principales de 1", derivaciones de 3/4", termómetros, purgadores manuales, llave de llenado, llave de vaciado, caudalímetros, tapones terminales y soportes, válvulas de esfera para cierre del circuito del colector, racores hembra de 20 mm x 3/4" eurocono. Totalmente montado, conexionado y probado.
Código |  | Unidad |  | Descripción | Rendimiento | Precio unitario | Importe
1 |  |  |  | Materiales
mt37alu009c |  | Ud |  | Colector premontado de poliamida reforzada, para 4 circuitos, compuesto de conexiones principales de 1", derivaciones de 3/4", termómetros, purgadores manuales, llave de llenado, llave de vaciado, caudalímetros, tapones terminales y soportes. | 1 | 401.32 | 401.32
mt37alu005e |  | Ud |  | Racor hembra de 20 mm x 3/4" eurocono. | 8 | 10.55 | 84.4
mt37alu082a |  | Ud |  | Válvula de esfera para cierre del circuito del colector de 1" de diámetro. | 2 | 38.55 | 77.1
[5 empty] | Subtotal materiales: |  | 562.82
2 |  |  |  | Mano de obra
mo004 |  | h |  | Oficial 1ª calefactor. | 1.734 | 23.16 | 40.16
mo103 |  | h |  | Ayudante calefactor. | 1.734 | 21.75 | 37.71
[5 empty] | Subtotal mano de obra: |  | 77.87
3 |  |  |  | Costes directos complementarios
|  | % |  | Costes directos complementarios | 2 | 640.69 | 12.81
Coste de mantenimiento decenal: 32,68€ en los primeros 10 años. |  |  |  |  | Costes directos (1+2+3): |  | 653.5