## Hoja 1
ICF001 | Ud |  | Regulación y control centralizado.
Regulación y control centralizado, formado por: controlador de fancoil (FCC), configurado como maestro; sonda de temperatura para impulsión para aire primario.
Código |  | Unidad |  | Descripción | Rendimiento | Precio unitario | Importe
1 |  |  |  | Materiales
mt42cnt090b |  | Ud |  | Controlador de fancoil (FCC), configurado como maestro, con acción proporcional sobre válvula y gestión automática de hasta 3 velocidades de ventilación, entrada digital con función configurable desde controlador central del sistema. | 1 | 172 | 172
mt42cnt110b |  | Ud |  | Sonda de temperatura de impulsión. | 1 | 12 | 12
[5 empty] | Subtotal materiales: |  | 184
2 |  |  |  | Mano de obra
mo005 |  | h |  | Oficial 1ª instalador de climatización. | 0.119 | 23.16 | 2.76
mo104 |  | h |  | Ayudante instalador de climatización. | 0.119 | 21.75 | 2.59
[5 empty] | Subtotal mano de obra: |  | 5.35
3 |  |  |  | Costes directos complementarios
|  | % |  | Costes directos complementarios | 2 | 189.35 | 3.79
Coste de mantenimiento decenal: 54,08€ en los primeros 10 años. |  |  |  |  | Costes directos (1+2+3): |  | 193.14