## Hoja 1
ICF140 | Ud | Recuperador de aire caliente estratificado.
Recuperador de aire caliente estratificado de proyección vertical, con caja de chapa de acero galvanizado, barnizada, de 634x634x488 mm, caudal de aire 3500 m³/h, nivel sonoro a 4 m 61 dBA, ventilador helicoidal de aluminio con motor para alimentación trifásica a 400 V, 4 polos (1.400 r.p.m.), termostato de regulación y contactor trifásico con protector térmico incorporado. Totalmente montado, conexionado y puesto en marcha por la empresa instaladora para la comprobación de su correcto funcionamiento.
Código |  | Unidad | Descripción | Rendimiento | Precio unitario | Importe
1 |  |  | Materiales
mt42sab110fa |  | Ud | Recuperador de aire caliente estratificado de proyección vertical, con caja de chapa de acero galvanizado, barnizada, de 634x634x488 mm, caudal de aire 3500 m³/h, nivel sonoro a 4 m 61 dBA, ventilador helicoidal de aluminio con motor para alimentación trifásica a 400 V, 4 polos (1.400 r.p.m.), termostato de regulación y contactor trifásico con protector térmico incorporado. | 1 | 565.5 | 565.5
|  |  |  | Subtotal materiales: |  | 565.5
2 |  |  | Mano de obra
mo005 |  | h | Oficial 1ª instalador de climatización. | 4.263 | 23.16 | 98.73
mo104 |  | h | Ayudante instalador de climatización. | 4.263 | 21.75 | 92.72
|  |  |  | Subtotal mano de obra: |  | 191.45
3 |  |  | Costes directos complementarios
|  | % | Costes directos complementarios | 2 | 756.95 | 15.14
Coste de mantenimiento decenal: 216,19€ en los primeros 10 años. |  |  |  | Costes directos (1+2+3): |  | 772.09