## Hoja 1
ICF140 | Ud |  | Recuperador de aire caliente estratificado.
Recuperador de aire caliente estratificado de proyección vertical, con caja de chapa de acero galvanizado, barnizada, de 688x688x488 mm, caudal de aire 4000 m³/h, nivel sonoro a 4 m 56 dBA, ventilador helicoidal de aluminio con motor para alimentación trifásica a 400 V, 6 polos (900 r.p.m.), termostato de regulación y contactor trifásico con protector térmico incorporado. Totalmente montado, conexionado y puesto en marcha por la empresa instaladora para la comprobación de su correcto funcionamiento.
Código |  | Unidad |  | Descripción | Rendimiento | Precio unitario | Importe
1 |  |  |  | Materiales
mt42sab110ll |  | Ud |  | Recuperador de aire caliente estratificado de proyección vertical, con caja de chapa de acero galvanizado, barnizada, de 688x688x488 mm, caudal de aire 4000 m³/h, nivel sonoro a 4 m 56 dBA, ventilador helicoidal de aluminio con motor para alimentación trifásica a 400 V, 6 polos (900 r.p.m.), termostato de regulación y contactor trifásico con protector térmico incorporado. | 1 | 594.75 | 594.75
[5 empty] | Subtotal materiales: |  | 594.75
2 |  |  |  | Mano de obra
mo005 |  | h |  | Oficial 1ª instalador de climatización. | 4.516 | 23.16 | 104.59
mo104 |  | h |  | Ayudante instalador de climatización. | 4.516 | 21.75 | 98.22
[5 empty] | Subtotal mano de obra: |  | 202.81
3 |  |  |  | Costes directos complementarios
|  | % |  | Costes directos complementarios | 2 | 797.56 | 15.95
Coste de mantenimiento decenal: 227,78€ en los primeros 10 años. |  |  |  |  | Costes directos (1+2+3): |  | 813.51