## Hoja 1
ICF140 | Ud | Recuperador de aire caliente estratificado.
Recuperador de aire caliente estratificado de proyección vertical, con caja de chapa de acero galvanizado, barnizada, de 688x688x488 mm, caudal de aire 5500 m³/h, nivel sonoro a 4 m 66 dBA, ventilador helicoidal de aluminio con motor para alimentación trifásica a 400 V, 4 polos (1.400 r.p.m.), termostato de regulación y contactor trifásico con protector térmico incorporado. Totalmente montado, conexionado y puesto en marcha por la empresa instaladora para la comprobación de su correcto funcionamiento.
Código |  | Unidad | Descripción | Rendimiento | Precio unitario | Importe
1 |  |  | Materiales
mt42sab110qc |  | Ud | Recuperador de aire caliente estratificado de proyección vertical, con caja de chapa de acero galvanizado, barnizada, de 688x688x488 mm, caudal de aire 5500 m³/h, nivel sonoro a 4 m 66 dBA, ventilador helicoidal de aluminio con motor para alimentación trifásica a 400 V, 4 polos (1.400 r.p.m.), termostato de regulación y contactor trifásico con protector térmico incorporado. | 1 | 594.75 | 594.75
|  |  |  | Subtotal materiales: |  | 594.75
2 |  |  | Mano de obra
mo005 |  | h | Oficial 1ª instalador de climatización. | 4.768 | 23.16 | 110.43
mo104 |  | h | Ayudante instalador de climatización. | 4.768 | 21.75 | 103.7
|  |  |  | Subtotal mano de obra: |  | 214.13
3 |  |  | Costes directos complementarios
|  | % | Costes directos complementarios | 2 | 808.88 | 16.18
Coste de mantenimiento decenal: 231,02€ en los primeros 10 años. |  |  |  | Costes directos (1+2+3): |  | 825.06