## Hoja 1
ICF140 | Ud | Recuperador de aire caliente estratificado.
Recuperador de aire caliente estratificado de proyección vertical, con caja de chapa de acero galvanizado, barnizada, de 1010x1010x595 mm, caudal de aire 14000 m³/h, nivel sonoro a 4 m 68 dBA, ventilador helicoidal de aluminio con motor para alimentación trifásica a 400 V, 6 polos (900 r.p.m.), termostato de regulación y contactor trifásico con protector térmico incorporado. Totalmente montado, conexionado y puesto en marcha por la empresa instaladora para la comprobación de su correcto funcionamiento.
Código |  | Unidad | Descripción | Rendimiento | Precio unitario | Importe
1 |  |  | Materiales
mt42sab110Np |  | Ud | Recuperador de aire caliente estratificado de proyección vertical, con caja de chapa de acero galvanizado, barnizada, de 1010x1010x595 mm, caudal de aire 14000 m³/h, nivel sonoro a 4 m 68 dBA, ventilador helicoidal de aluminio con motor para alimentación trifásica a 400 V, 6 polos (900 r.p.m.), termostato de regulación y contactor trifásico con protector térmico incorporado. | 1 | 1024.73 | 1024.73
|  |  |  | Subtotal materiales: |  | 1024.73
2 |  |  | Mano de obra
mo005 |  | h | Oficial 1ª instalador de climatización. | 7.044 | 23.16 | 163.14
mo104 |  | h | Ayudante instalador de climatización. | 7.044 | 21.75 | 153.21
|  |  |  | Subtotal mano de obra: |  | 316.35
3 |  |  | Costes directos complementarios
|  | % | Costes directos complementarios | 2 | 1341.08 | 26.82
Coste de mantenimiento decenal: 383,01€ en los primeros 10 años. |  |  |  | Costes directos (1+2+3): |  | 1367.9