## Hoja 1
ICF140 | Ud |  | Recuperador de aire caliente estratificado.
Recuperador de aire caliente estratificado de proyección vertical, con caja de chapa de acero galvanizado, barnizada, de 634x634x488 mm, caudal de aire 2500 m³/h, nivel sonoro a 4 m 52 dBA, ventilador helicoidal de aluminio con motor para alimentación trifásica a 400 V, 6 polos (900 r.p.m.), termostato de regulación y contactor trifásico con protector térmico incorporado. Totalmente montado, conexionado y puesto en marcha por la empresa instaladora para la comprobación de su correcto funcionamiento.
Código |  | Unidad |  | Descripción | Rendimiento | Precio unitario | Importe
1 |  |  |  | Materiales
mt42sab110aj |  | Ud |  | Recuperador de aire caliente estratificado de proyección vertical, con caja de chapa de acero galvanizado, barnizada, de 634x634x488 mm, caudal de aire 2500 m³/h, nivel sonoro a 4 m 52 dBA, ventilador helicoidal de aluminio con motor para alimentación trifásica a 400 V, 6 polos (900 r.p.m.), termostato de regulación y contactor trifásico con protector térmico incorporado. | 1 | 565.5 | 565.5
[5 empty] | Subtotal materiales: |  | 565.5
2 |  |  |  | Mano de obra
mo005 |  | h |  | Oficial 1ª instalador de climatización. | 4.01 | 23.16 | 92.87
mo104 |  | h |  | Ayudante instalador de climatización. | 4.01 | 21.75 | 87.22
[5 empty] | Subtotal mano de obra: |  | 180.09
3 |  |  |  | Costes directos complementarios
|  | % |  | Costes directos complementarios | 2 | 745.59 | 14.91
Coste de mantenimiento decenal: 212,94€ en los primeros 10 años. |  |  |  |  | Costes directos (1+2+3): |  | 760.5