## Hoja 1
ICH015 | Ud | Chimenea prefabricada.
Chimenea de hogar cerrado a leña, potencia 10,5 kW, color negro.
Código |  | Unidad | Descripción | Rendimiento | Precio unitario | Importe
1 |  |  | Materiales
mt38chf015g |  | Ud | Chimenea de hogar cerrado a leña, de carga frontal, potencia 10,5 kW (9.030 kcal/h), color negro, de chapa de acero, con pie, paneles de hierro fundido en el fondo y laterales del hogar, cajón recoge cenizas, dos puertas de fundición con cristal vitrocerámico resistente hasta temperaturas de 800°C, entrada de aire regulable, embellecedor del conducto de evacuación de los productos de la combustión y remate superior para fijación a techo con rejilla de ventilación. | 1 | 1600 | 1600
mt38www010 |  | Ud | Material auxiliar para instalaciones de calefacción. | 1 | 1.68 | 1.68
|  |  |  | Subtotal materiales: |  | 1601.68
2 |  |  | Mano de obra
mo004 |  | h | Oficial 1ª calefactor. | 0.855 | 23.16 | 19.8
mo103 |  | h | Ayudante calefactor. | 0.855 | 21.75 | 18.6
|  |  |  | Subtotal mano de obra: |  | 38.4
3 |  |  | Costes directos complementarios
|  | % | Costes directos complementarios | 2 | 1640.08 | 32.8
Coste de mantenimiento decenal: 284,39€ en los primeros 10 años. |  |  |  | Costes directos (1+2+3): |  | 1672.88