## Hoja 1
ICH030 | Ud |  | Estufa a pellets.
Estufa a pellets, potencia térmica nominal de 4,8 a 11 kW, rendimiento 89%, volumen de calefacción, calculado con un requisito de 40 W/m³, 270 m³, revestimiento de acero color rojo, sistema de ventilación forzada controlada electrónicamente, con mando a distancia.
Código |  | Unidad |  | Descripción | Rendimiento | Precio unitario | Importe
1 |  |  |  | Materiales
mt38arc020fq |  | Ud |  | Estufa a pellets, potencia térmica nominal de 4,8 a 11 kW, rendimiento 89%, volumen de calefacción, calculado con un requisito de 40 W/m³, 270 m³, revestimiento de acero color rojo, sistema de ventilación forzada controlada electrónicamente, con mando a distancia, compuesta de frontal (puerta, rejilla y puerta inferior) de fundición, hogar de ladrillos refractarios, quemador de fundición, cristal cerámico resistente a los 800°C, panel de control con pantalla de led, termostato-programador, difusor de flujo de aire direccionable, empuñadura oculta para apertura, humidificador de aire ambiental y depósito para pellets de 32,5 litros, según UNE-EN 13240. | 1 | 3071.25 | 3071.25
mt38arc600a |  | Ud |  | Puesta en marcha y formación en el manejo de estufa a pellets. | 1 | 60 | 60
[5 empty] | Subtotal materiales: |  | 3131.25
2 |  |  |  | Mano de obra
mo004 |  | h |  | Oficial 1ª calefactor. | 1.068 | 23.16 | 24.73
mo103 |  | h |  | Ayudante calefactor. | 1.068 | 21.75 | 23.23
[5 empty] | Subtotal mano de obra: |  | 47.96
3 |  |  |  | Costes directos complementarios
|  | % |  | Costes directos complementarios | 2 | 3179.21 | 63.58
Coste de mantenimiento decenal: 551,27€ en los primeros 10 años. |  |  |  |  | Costes directos (1+2+3): |  | 3242.79