## Hoja 1
ICH030 | Ud | Estufa a pellets.
Estufa a pellets, potencia térmica nominal total de 5,3 a 24 kW (potencia térmica al aire 4 kW y potencia térmica al agua 20 kW), rendimiento 90%, volumen de calefacción, calculado con un requisito de 40 W/m³, 600 m³, revestimiento de acero color marfil, sistema de ventilación forzada controlada electrónicamente, con posibilidad de alimentación de un sistema de calefacción por radiadores o por suelo radiante o de producción de A.C.S., con mando a distancia.
Código |  | Unidad | Descripción | Rendimiento | Precio unitario | Importe
1 |  |  | Materiales
mt38arc030co |  | Ud | Estufa a pellets, potencia térmica nominal total de 5,3 a 24 kW (potencia térmica al aire 4 kW y potencia térmica al agua 20 kW), rendimiento 90%, volumen de calefacción, calculado con un requisito de 40 W/m³, 600 m³, revestimiento de acero color marfil, sistema de ventilación forzada controlada electrónicamente, con posibilidad de alimentación de un sistema de calefacción por radiadores o por suelo radiante o de producción de A.C.S., con mando a distancia, compuesta de frontal (puerta, rejilla y puerta inferior) de fundición, hogar de ladrillos refractarios, quemador de fundición, cristal cerámico resistente a los 800°C, panel de control con pantalla de led, termostato-programador, empuñadura oculta para apertura, sistema de circulación de agua caliente con bomba y vaso de expansión y depósito para pellets de 56,5 litros, según UNE-EN 13240. | 1 | 4485 | 4485
mt38arc600a |  | Ud | Puesta en marcha y formación en el manejo de estufa a pellets. | 1 | 60 | 60
|  |  |  | Subtotal materiales: |  | 4545
2 |  |  | Mano de obra
mo004 |  | h | Oficial 1ª calefactor. | 1.068 | 23.16 | 24.73
mo103 |  | h | Ayudante calefactor. | 1.068 | 21.75 | 23.23
|  |  |  | Subtotal mano de obra: |  | 47.96
3 |  |  | Costes directos complementarios
|  | % | Costes directos complementarios | 2 | 4592.96 | 91.86
Coste de mantenimiento decenal: 796,42€ en los primeros 10 años. |  |  |  | Costes directos (1+2+3): |  | 4684.82