## Hoja 1
ICM057 | Ud |  | Línea de conexiones eléctricas para sistema de calefacción por techo o suelo radiantes.
Línea de conexiones eléctricas rápidas (enchufes), para emisores eléctricos para sistema de calefacción por suelo radiante, con 8 conexiones eléctricas, separación entre cada grupo de dos conexiones 540 mm, longitud total 7,8 m.
Código |  | Unidad |  | Descripción | Rendimiento | Precio unitario | Importe
1 |  |  |  | Materiales
mt38ilo520a |  | Ud |  | Línea de conexiones eléctricas rápidas (enchufes), para emisores eléctricos para sistema de calefacción por suelo radiante, con 8 conexiones eléctricas, separación entre cada grupo de dos conexiones 540 mm, longitud total 7,8 m. | 1 | 47.29 | 47.29
mt35aia010a |  | m |  | Tubo curvable de PVC, corrugado, de color negro, de 16 mm de diámetro nominal, para canalización empotrada en obra de fábrica (paredes y techos). Resistencia a la compresión 320 N, resistencia al impacto 1 julio, temperatura de trabajo -5°C hasta 60°C, con grado de protección IP545 según UNE 20324, no propagador de la llama. Según UNE-EN 61386-1 y UNE-EN 61386-22. | 2 | 0.37 | 0.74
[5 empty] | Subtotal materiales: |  | 48.03
2 |  |  |  | Mano de obra
mo103 |  | h |  | Ayudante calefactor. | 0.017 | 21.75 | 0.37
[5 empty] | Subtotal mano de obra: |  | 0.37
3 |  |  |  | Costes directos complementarios
|  | % |  | Costes directos complementarios | 2 | 48.4 | 0.97
Coste de mantenimiento decenal: 10,52€ en los primeros 10 años. |  |  |  |  | Costes directos (1+2+3): |  | 49.37