## Hoja 1
ICM010 | Ud |  | Emisor eléctrico.
Acumulador nocturno de calor estático, de 800 W de potencia y 6,4 kWh de energía de acumulación en 8 horas, alimentación monofásica a 230 V de tensión, compuesto por material cerámico de acumulación, aislamiento microporoso de alta calidad, regulador electrónico de carga y limitador de seguridad, estando todo el conjunto recubierto de carcasa de chapa de acero pintada en epoxi, de 315x725x165 mm, colocado sobre paramento vertical.
Código |  | Unidad |  | Descripción | Rendimiento | Precio unitario | Importe
1 |  |  |  | Materiales
mt38ema020a |  | Ud |  | Acumulador nocturno de calor estático, de 800 W de potencia y 6,4 kWh de energía de acumulación en 8 horas, alimentación monofásica a 230 V de tensión, compuesto por material cerámico de acumulación, aislamiento microporoso de alta calidad, regulador electrónico de carga y limitador de seguridad, estando todo el conjunto recubierto de carcasa de chapa de acero pintada en epoxi, de 315x725x165 mm. | 1 | 191.09 | 191.09
[5 empty] | Subtotal materiales: |  | 191.09
2 |  |  |  | Mano de obra
mo004 |  | h |  | Oficial 1ª calefactor. | 0.534 | 23.16 | 12.37
mo103 |  | h |  | Ayudante calefactor. | 0.534 | 21.75 | 11.61
[5 empty] | Subtotal mano de obra: |  | 23.98
3 |  |  |  | Costes directos complementarios
|  | % |  | Costes directos complementarios | 2 | 215.07 | 4.3
Coste de mantenimiento decenal: 37,29€ en los primeros 10 años. |  |  |  |  | Costes directos (1+2+3): |  | 219.37