## Hoja 1
ICM020 | Ud |  | Aerotermo eléctrico.
Aerotermo eléctrico mural, con caja de chapa de acero pintada, de 370x450x80 mm, caudal de aire 350 m³/h, nivel sonoro a 1,5 m 43 dBA, potencia 3 kW, parcializable en 2 etapas, ventilador helicoidal de aluminio con motor para alimentación monofásica a 230 V, resistencia eléctrica espiral aislada con polvo de cuarzo, interruptor de comando, contactor, protector térmico incorporado y soportes para pared.
Código |  | Unidad |  | Descripción | Rendimiento | Precio unitario | Importe
1 |  |  |  | Materiales
mt42csp010aa |  | Ud |  | Aerotermo eléctrico mural, con caja de chapa de acero pintada, de 370x450x80 mm, caudal de aire 350 m³/h, nivel sonoro a 1,5 m 43 dBA, potencia 3 kW, parcializable en 2 etapas, ventilador helicoidal de aluminio con motor para alimentación monofásica a 230 V, resistencia eléctrica espiral aislada con polvo de cuarzo, interruptor de comando, contactor, protector térmico incorporado y soportes para pared. | 1 | 374.63 | 374.63
[5 empty] | Subtotal materiales: |  | 374.63
2 |  |  |  | Mano de obra
mo004 |  | h |  | Oficial 1ª calefactor. | 0.214 | 23.16 | 4.96
mo103 |  | h |  | Ayudante calefactor. | 0.214 | 21.75 | 4.65
[5 empty] | Subtotal mano de obra: |  | 9.61
3 |  |  |  | Costes directos complementarios
|  | % |  | Costes directos complementarios | 2 | 384.24 | 7.68
Coste de mantenimiento decenal: 58,79€ en los primeros 10 años. |  |  |  |  | Costes directos (1+2+3): |  | 391.92