## Hoja 1
ICM051 | Ud |  | Emisor eléctrico para sistema de calefacción por techo radiante, con falso techo registrable.
Panel radiante eléctrico, con placa Prima Armstrong, borde para perfilería vista y aislamiento de fibra de vidrio de 29,7 kg/m³, para sistema de calefacción por techo radiante, con falso techo registrable, potencia 60 W, dimensiones 600x600x55 mm, con generación de radiación infrarroja por film radiante y alimentación monofásica a 230 V, peso 1,8 kg.
Código |  | Unidad |  | Descripción | Rendimiento | Precio unitario | Importe
1 |  |  |  | Materiales
mt38ilo120acr |  | Ud |  | Panel radiante eléctrico, con placa Prima Armstrong, borde para perfilería vista y aislamiento de fibra de vidrio de 29,7 kg/m³, para sistema de calefacción por techo radiante, con falso techo registrable, potencia 60 W, dimensiones 600x600x55 mm, con generación de radiación infrarroja por film radiante y alimentación monofásica a 230 V, peso 1,8 kg. | 1 | 38.61 | 38.61
[5 empty] | Subtotal materiales: |  | 38.61
2 |  |  |  | Mano de obra
mo004 |  | h |  | Oficial 1ª calefactor. | 0.06 | 23.16 | 1.39
mo103 |  | h |  | Ayudante calefactor. | 0.041 | 21.75 | 0.89
[5 empty] | Subtotal mano de obra: |  | 2.28
3 |  |  |  | Costes directos complementarios
|  | % |  | Costes directos complementarios | 2 | 40.89 | 0.82
Coste de mantenimiento decenal: 14,81€ en los primeros 10 años. |  |  |  |  | Costes directos (1+2+3): |  | 41.71