## Hoja 1
ICM059 | Ud |  | Sensor de temperatura de suelo para sistema de calefacción por suelo radiante.
Sensor de temperatura de suelo, para sistema de calefacción por suelo radiante.
Código |  | Unidad |  | Descripción |  | Rendimiento |  | Precio unitario | Importe
1 |  |  |  | Materiales
mt38ilo530a |  | Ud |  | Sensor de temperatura de suelo, para sistema de calefacción por suelo radiante, con cable de 3 m de longitud. |  | 1 |  | 11.7 | 11.7
mt35aia010a |  | m |  | Tubo curvable de PVC, corrugado, de color negro, de 16 mm de diámetro nominal, para canalización empotrada en obra de fábrica (paredes y techos). Resistencia a la compresión 320 N, resistencia al impacto 1 julio, temperatura de trabajo -5°C hasta 60°C, con grado de protección IP545 según UNE 20324, no propagador de la llama. Según UNE-EN 61386-1 y UNE-EN 61386-22. |  | 2 |  | 0.26 | 0.52
mt08aaa010a |  | m³ |  | Agua. |  | 0.006 |  | 1.5 | 0.01
mt09mif010ba |  | t |  | Mortero industrial para albañilería, de cemento, color gris, categoría M-2,5 (resistencia a compresión 2,5 N/mm²), suministrado en sacos, según UNE-EN 998-2. |  | 0.004 |  | 32.93 | 0.13
[6 empty] | Subtotal materiales: |  |  | 12.36
2 |  |  |  | Mano de obra
mo004 |  | h |  | Oficial 1ª calefactor. |  | 0.054 |  | 19.48 | 1.05
mo103 |  | h |  | Ayudante calefactor. |  | 0.065 |  | 18.16 | 1.18
[6 empty] | Subtotal mano de obra: |  |  | 2.23
3 |  |  |  | Costes directos complementarios
|  | % |  | Costes directos complementarios |  | 2 |  | 14.59 | 0.29
Coste de mantenimiento decenal: 10,42€ en los primeros 10 años. | [5 empty] | Costes directos (1+2+3): |  |  | 14.88
Referencia norma UNE y Título de la norma transposición de norma armonizada |  |  |  |  | Aplicabilidad(a) |  | Obligatoriedad(b) |  | Sistema(c)
UNE-EN 998-2:2012 |  |  |  |  | 162011 |  | 162012 |  | 2+/4
Especificaciones de los morteros para albañilería. Parte 2: Morteros para albañilería
(a) Fecha de aplicabilidad de la norma armonizada e inicio del período de coexistencia
(b) Fecha final del período de coexistencia / entrada en vigor marcado CE
(c) Sistema de evaluación y verificación de la constancia de las prestaciones