## Hoja 1
ICN012 | kg | Carga de gas refrigerante.
Carga de la instalación con gas refrigerante R-410A, suministrado en botella con 50 kg de refrigerante.
Código |  | Unidad | Descripción | Rendimiento | Precio unitario | Importe
1 |  |  | Materiales
mt42lin100a |  | kg | Gas refrigerante R-410A, suministrado en botella con 50 kg de refrigerante. | 1 | 15.3 | 15.3
|  |  |  | Subtotal materiales: |  | 15.3
2 |  |  | Mano de obra
mo005 |  | h | Oficial 1ª instalador de climatización. | 0.107 | 23.16 | 2.48
mo104 |  | h | Ayudante instalador de climatización. | 0.107 | 21.75 | 2.33
|  |  |  | Subtotal mano de obra: |  | 4.81
3 |  |  | Costes directos complementarios
|  | % | Costes directos complementarios | 2 | 20.11 | 0.4
Coste de mantenimiento decenal: 1,64€ en los primeros 10 años. |  |  |  | Costes directos (1+2+3): |  | 20.51