## Hoja 1
ICO050 | m | Chimenea colectiva para calderas, calentadores o acumuladores murales.
Chimenea modular metálica, de pared simple de acero inoxidable AISI 304, de 150 mm de diámetro interior, instalada en el interior del edificio, para caldera, calentador o acumulador mural con cámara de combustión atmosférica, a gas.
Código |  | Unidad | Descripción |  | Rendimiento |  | Precio unitario | Importe
1 |  |  | Materiales
mt20cmn031a |  | Ud | Material auxiliar para montaje y sujeción a la obra de los tubos de pared simple de acero inoxidable AISI 304, de 150 mm de diámetro interior. |  | 1 |  | 1.35 | 1.35
mt20cmn030ac |  | m | Tubo de pared simple de acero inoxidable AISI 304, de 150 mm de diámetro interior, temperatura de trabajo de 250°C y puntas de temperatura de hasta 300°C, según UNE-EN 1856-1, con el precio incrementado el 10% en concepto de accesorios, piezas especiales y módulos finales. |  | 1 |  | 29.64 | 29.64
[5 empty] | Subtotal materiales: |  |  | 30.99
2 |  |  | Mano de obra
mo004 |  | h | Oficial 1ª calefactor. |  | 0.412 |  | 19.48 | 8.03
mo103 |  | h | Ayudante calefactor. |  | 0.412 |  | 18.16 | 7.48
[5 empty] | Subtotal mano de obra: |  |  | 15.51
3 |  |  | Costes directos complementarios
|  | % | Costes directos complementarios |  | 2 |  | 46.5 | 0.93
Coste de mantenimiento decenal: 15,65€ en los primeros 10 años. |  |  |  |  | Costes directos (1+2+3): |  |  | 47.43
Referencia norma UNE y Título de la norma transposición de norma armonizada |  |  |  | Aplicabilidad(a) |  | Obligatoriedad(b) |  | Sistema(c)
UNE-EN 1856-1:2010 |  |  |  | 132010 |  | 132011 |  | 2+/4
Chimeneas. Requisitos para chimeneas metálicas. Parte 1: Chimeneas modulares.
(a) Fecha de aplicabilidad de la norma armonizada e inicio del período de coexistencia
(b) Fecha final del período de coexistencia / entrada en vigor marcado CE
(c) Sistema de evaluación y verificación de la constancia de las prestaciones