## Hoja 1
ICP035 | Ud |  | Pieza para formación de conducto rígido de descarga para climatizador evaporativo.
Tramo recto de conexión directa al climatizador evaporativo, de chapa de acero galvanizado, de 660x660x1200 mm.
Código |  | Unidad |  | Descripción | Rendimiento | Precio unitario | Importe
1 |  |  |  | Materiales
mt42ter070a |  | Ud |  | Tramo recto de conexión directa al climatizador evaporativo, de chapa de acero galvanizado, de 660x660x1200 mm. | 1 | 136.5 | 136.5
[5 empty] | Subtotal materiales: |  | 136.5
2 |  |  |  | Mano de obra
mo005 |  | h |  | Oficial 1ª instalador de climatización. | 0.107 | 23.16 | 2.48
mo104 |  | h |  | Ayudante instalador de climatización. | 0.107 | 21.75 | 2.33
[5 empty] | Subtotal mano de obra: |  | 4.81
3 |  |  |  | Costes directos complementarios
|  | % |  | Costes directos complementarios | 2 | 141.31 | 2.83
Coste de mantenimiento decenal: 24,50€ en los primeros 10 años. |  |  |  |  | Costes directos (1+2+3): |  | 144.14