## Hoja 1
ICP040 | Ud |  | Difusor para conducto rígido de descarga para climatizador evaporativo.
Difusor de chapa de acero galvanizado para conexión a conducto de descarga, para climatizador evaporativo, de 2 caras, con una rejilla en cada cara.
Código |  | Unidad |  | Descripción | Rendimiento | Precio unitario | Importe
1 |  |  |  | Materiales
mt42ter060a |  | Ud |  | Difusor de chapa de acero galvanizado para conexión a conducto de descarga, de 550x550 mm, para climatizador evaporativo, de 2 caras, con una rejilla de 300x500 mm de doble deflexión en cada cara. | 1 | 278.85 | 278.85
[5 empty] | Subtotal materiales: |  | 278.85
2 |  |  |  | Mano de obra
mo005 |  | h |  | Oficial 1ª instalador de climatización. | 0.374 | 23.16 | 8.66
mo104 |  | h |  | Ayudante instalador de climatización. | 0.374 | 21.75 | 8.13
[5 empty] | Subtotal mano de obra: |  | 16.79
3 |  |  |  | Costes directos complementarios
|  | % |  | Costes directos complementarios | 2 | 295.64 | 5.91
Coste de mantenimiento decenal: 51,26€ en los primeros 10 años. |  |  |  |  | Costes directos (1+2+3): |  | 301.55