## Hoja 1
ICQ070 | Ud |  | Contenedor prefabricado para caldera y almacenaje de astillas de madera.
Contenedor para caldera de biomasa con silo para astillas de madera de 20 m³ de capacidad, dimensiones exteriores 6000x2980x2710 mm, con instalación para la impulsión y el retorno del agua de calefacción, cableado eléctrico, chimenea de acero, accesorios de seguridad, ventiladores y puertas cortafuego (caldera y sistema de alimentación no incluidos en este precio), sobre cimentación (no incluida en este precio). Totalmente montado.
Código |  | Unidad |  | Descripción | Rendimiento | Precio unitario | Importe
1 |  |  |  | Materiales
mt38gil600a |  | Ud |  | Contenedor para caldera de biomasa con silo para astillas de madera de 20 m³ de capacidad, dimensiones exteriores 6000x2980x2710 mm, con instalación para la impulsión y el retorno del agua de calefacción, cableado eléctrico, chimenea de acero, accesorios de seguridad, ventiladores y puertas cortafuego (caldera y sistema de alimentación no incluidos en este precio). | 1 | 26751 | 26751
[5 empty] | Subtotal materiales: |  | 26751
2 |  |  |  | Mano de obra
mo003 |  | h |  | Oficial 1ª electricista. | 4.335 | 23.16 | 100.4
mo102 |  | h |  | Ayudante electricista. | 4.335 | 21.75 | 94.29
[5 empty] | Subtotal mano de obra: |  | 194.69
3 |  |  |  | Costes directos complementarios
|  | % |  | Costes directos complementarios | 2 | 26945.7 | 538.91
Coste de mantenimiento decenal: 2.198,77€ en los primeros 10 años. |  |  |  |  | Costes directos (1+2+3): |  | 27484.6