## Hoja 1
ICR026 | Ud |  | Manguito para conducto flexible.
Manguito de chapa galvanizada, de 305 mm de diámetro, para la fijación de tubo flexible a conductos de climatización. Incluso cinta de aluminio y elementos de fijación.
Código |  | Unidad |  | Descripción | Rendimiento | Precio unitario | Importe
1 |  |  |  | Materiales
mt42coi135g |  | Ud |  | Manguito de chapa galvanizada, de 305 mm de diámetro, para la fijación de tubo flexible a conductos de climatización. | 1.05 | 6.01 | 6.31
mt42con020 |  | m |  | Cinta autoadhesiva de aluminio, de 50 micras de espesor y 65 mm de anchura, a base de resinas acrílicas, para el sellado y fijación del aislamiento. | 1.054 | 0.19 | 0.2
mt42con135 |  | Ud |  | Brida y soporte para fijación de tubos flexibles para conducción de aire en instalaciones de climatización. | 0.7 | 1.5 | 1.05
[5 empty] | Subtotal materiales: |  | 7.56
2 |  |  |  | Mano de obra
mo005 |  | h |  | Oficial 1ª instalador de climatización. | 0.108 | 23.16 | 2.5
mo104 |  | h |  | Ayudante instalador de climatización. | 0.108 | 21.75 | 2.35
[5 empty] | Subtotal mano de obra: |  | 4.85
3 |  |  |  | Costes directos complementarios
|  | % |  | Costes directos complementarios | 2 | 12.41 | 0.25
Coste de mantenimiento decenal: 3,54€ en los primeros 10 años. |  |  |  |  | Costes directos (1+2+3): |  | 12.66