## Hoja 1
ICR060 | Ud |  | Boca de ventilación.
Boca de ventilación en ejecución redonda adecuada para extracción, de 100 mm de diámetro, con regulación del aire mediante el giro del disco central, formada por anillo exterior con junta perimetral, parte frontal, marco de montaje, eje central roscado y tuerca de plástico, de color blanco (poliestirol resistente a golpes). Incluso accesorios de montaje y elementos de fijación.
Código |  | Unidad |  | Descripción | Rendimiento | Precio unitario | Importe
1 |  |  |  | Materiales
mt42trx350f |  | Ud |  | Boca de ventilación en ejecución redonda adecuada para extracción, de 100 mm de diámetro, con regulación del aire mediante el giro del disco central, formada por anillo exterior con junta perimetral, parte frontal, marco de montaje, eje central roscado y tuerca de plástico, de color blanco (poliestirol resistente a golpes). | 1 | 9.85 | 9.85
[5 empty] | Subtotal materiales: |  | 9.85
2 |  |  |  | Mano de obra
mo005 |  | h |  | Oficial 1ª instalador de climatización. | 0.163 | 20.87 | 3.4
mo104 |  | h |  | Ayudante instalador de climatización. | 0.163 | 19.58 | 3.19
[5 empty] | Subtotal mano de obra: |  | 6.59
3 |  |  |  | Costes directos complementarios
|  | % |  | Costes directos complementarios | 2 | 16.44 | 0.33
Coste de mantenimiento decenal: 2,85€ en los primeros 10 años. |  |  |  |  | Costes directos (1+2+3): |  | 16.77