## Hoja 1
ICR128 | Ud |  | Purificador del aire para conducto.
Purificador del aire para conducto, con destrucción de la carga viral y bacteriana, eliminación de contaminantes y reducción de olores desagradables, mediante ionizador de plasma por fotocatálisis con lámpara de rayos UV, caudal de aire nominal 6000 m³/h, longitud de la lámpara 230 mm, peso 0,65 kg, de 225x100x72 mm, consumo eléctrico 24 W, alimentación monofásica a 230 V.
Código |  | Unidad |  | Descripción | Rendimiento | Precio unitario | Importe
1 |  |  |  | Materiales
mt42lmf606gd |  | Ud |  | Purificador del aire para conducto, con destrucción de la carga viral y bacteriana, eliminación de contaminantes y reducción de olores desagradables, mediante ionizador de plasma por fotocatálisis con lámpara de rayos UV, caudal de aire nominal 6000 m³/h, longitud de la lámpara 230 mm, peso 0,65 kg, de 225x100x72 mm, consumo eléctrico 24 W, alimentación monofásica a 230 V. | 1 | 3489.53 | 3489.53
[5 empty] | Subtotal materiales: |  | 3489.53
2 |  |  |  | Mano de obra
mo005 |  | h |  | Oficial 1ª instalador de climatización. | 0.108 | 23.16 | 2.5
mo104 |  | h |  | Ayudante instalador de climatización. | 0.108 | 21.75 | 2.35
[5 empty] | Subtotal mano de obra: |  | 4.85
3 |  |  |  | Costes directos complementarios
|  | % |  | Costes directos complementarios | 2 | 3494.38 | 69.89
Coste de mantenimiento decenal: 605,93€ en los primeros 10 años. |  |  |  |  | Costes directos (1+2+3): |  | 3564.27