## Hoja 1
ICR130 | Ud | Visera contra la lluvia para conducto circular.
Visera contra la lluvia de acero galvanizado, para conducto de 630 mm de diámetro, con malla de protección contra la entrada de hojas y pájaros.
Código |  | Unidad | Descripción | Rendimiento | Precio unitario | Importe
1 |  |  | Materiales
mt42svs500mm |  | Ud | Visera contra la lluvia de acero galvanizado, para conducto de 630 mm de diámetro, con malla de protección contra la entrada de hojas y pájaros. | 1 | 187.06 | 187.06
|  |  |  | Subtotal materiales: |  | 187.06
2 |  |  | Mano de obra
mo005 |  | h | Oficial 1ª instalador de climatización. | 0.108 | 23.16 | 2.5
mo104 |  | h | Ayudante instalador de climatización. | 0.108 | 21.75 | 2.35
|  |  |  | Subtotal mano de obra: |  | 4.85
3 |  |  | Costes directos complementarios
|  | % | Costes directos complementarios | 2 | 191.91 | 3.84
Coste de mantenimiento decenal: 33,28€ en los primeros 10 años. |  |  |  | Costes directos (1+2+3): |  | 195.75