## Hoja 1
ICR007 | Ud | Ventilador para tejado.
Ventilador helicoidal para tejado, con hélice de plástico reforzada con fibra de vidrio, cuerpo y sombrerete de aluminio, base de acero galvanizado y motor para alimentación monofásica a 230 V y 50 Hz de frecuencia, con protección térmica, aislamiento clase F, grado de protección IP65, de 1290 r.p.m., potencia absorbida 0,34 kW, caudal máximo 3700 m³/h, nivel de presión sonora 58 dBA, con malla de protección contra la entrada de hojas y pájaros, para conducto de extracción de 400 mm de diámetro. Incluso accesorios y elementos de fijación.
Código |  |  | Unidad | Descripción | Rendimiento | Precio unitario | Importe
1 |  |  |  | Materiales
mt42svs040az1 |  |  | Ud | Ventilador helicoidal para tejado, con hélice de plástico reforzada con fibra de vidrio, cuerpo y sombrerete de aluminio, base de acero galvanizado y motor para alimentación monofásica a 230 V y 50 Hz de frecuencia, con protección térmica, aislamiento clase F, grado de protección IP65, de 1290 r.p.m., potencia absorbida 0,34 kW, caudal máximo 3700 m³/h, nivel de presión sonora 58 dBA, con malla de protección contra la entrada de hojas y pájaros, para conducto de extracción de 400 mm de diámetro. | 1 | 974.21 | 974.21
mt42svs900j |  |  | Ud | Accesorios y elementos de fijación de ventilador para tejado. | 1 | 385.17 | 385.17
[5 empty] | Subtotal materiales: |  | 1359.38
2 |  |  |  | Mano de obra
mo011 |  |  | h | Oficial 1ª montador. | 4.304 | 23.16 | 99.68
mo080 |  |  | h | Ayudante montador. | 4.304 | 21.78 | 93.74
[5 empty] | Subtotal mano de obra: |  | 193.42
3 |  |  |  | Costes directos complementarios
|  |  | % | Costes directos complementarios | 2 | 1552.8 | 31.06
Coste de mantenimiento decenal: 1.504,67€ en los primeros 10 años. |  |  |  |  | Costes directos (1+2+3): |  | 1583.86