## Hoja 1
ICR014 | Ud |  | Extractor para baño.
Extractor para baño formado por ventilador helicoidal extraplano, velocidad 2350 r.p.m., potencia máxima de 9 W, caudal de descarga libre 80 m³/h, nivel de presión sonora de 33 dBA, de dimensiones 121x94x121 mm, diámetro de salida 94 mm, color blanco, motor para alimentación monofásica a 230 V y 50 Hz de frecuencia. Incluso accesorios y elementos de fijación.
Código |  | Unidad |  | Descripción | Rendimiento | Precio unitario | Importe
1 |  |  |  | Materiales
mt42ebs070a |  | Ud |  | Ventilador helicoidal extraplano, velocidad 2350 r.p.m., potencia máxima de 9 W, caudal de descarga libre 80 m³/h, nivel de presión sonora de 33 dBA, de dimensiones 121x94x121 mm, diámetro de salida 94 mm, color blanco, motor para alimentación monofásica a 230 V y 50 Hz de frecuencia. | 1 | 59.17 | 59.17
[5 empty] | Subtotal materiales: |  | 59.17
2 |  |  |  | Mano de obra
mo003 |  | h |  | Oficial 1ª electricista. | 0.215 | 23.16 | 4.98
mo102 |  | h |  | Ayudante electricista. | 0.215 | 21.75 | 4.68
[5 empty] | Subtotal mano de obra: |  | 9.66
3 |  |  |  | Costes directos complementarios
|  | % |  | Costes directos complementarios | 2 | 68.83 | 1.38
Coste de mantenimiento decenal: 24,57€ en los primeros 10 años. |  |  |  |  | Costes directos (1+2+3): |  | 70.21