## Hoja 1
ICR050 | Ud | Rejilla de retorno.
Rejilla de retorno, de aluminio extruido, anodizado color natural E6-C-0, con lamas horizontales regulables individualmente, de 625x125 mm, fijación oculta (con marco de montaje de chapa de acero galvanizado), montada en pared. Incluso accesorios de montaje y elementos de fijación.
Código |  | Unidad | Descripción | Rendimiento | Precio unitario | Importe
1 |  |  | Materiales
mt42trx010aae |  | Ud | Rejilla de retorno, de aluminio extruido, anodizado color natural E6-C-0, con lamas horizontales regulables individualmente, de 625x125 mm, fijación oculta (con marco de montaje de chapa de acero galvanizado). | 1 | 46.05 | 46.05
|  |  |  | Subtotal materiales: |  | 46.05
2 |  |  | Mano de obra
mo005 |  | h | Oficial 1ª instalador de climatización. | 0.245 | 23.16 | 5.67
mo104 |  | h | Ayudante instalador de climatización. | 0.245 | 21.75 | 5.33
|  |  |  | Subtotal mano de obra: |  | 11
3 |  |  | Costes directos complementarios
|  | % | Costes directos complementarios | 2 | 57.05 | 1.14
Coste de mantenimiento decenal: 9,89€ en los primeros 10 años. |  |  |  | Costes directos (1+2+3): |  | 58.19