## Hoja 1
ICR052 | Ud | Rejilla de retorno en puerta.
Rejilla de aluminio extruido, anodizado color natural E6-C-0, de 225x125 mm, con lamas horizontales fijas en forma de V, con sujeción mediante tornillos vistos, montada en puerta. Incluso accesorios de montaje y elementos de fijación.
Código |  |  | Unidad | Descripción | Rendimiento | Precio unitario | Importe
1 |  |  |  | Materiales
mt42trx045aaaa |  |  | Ud | Rejilla de aluminio extruido, anodizado color natural E6-C-0, de 225x125 mm, con lamas horizontales fijas en forma de V, con sujeción mediante tornillos vistos. | 1 | 26.11 | 26.11
[5 empty] | Subtotal materiales: |  | 26.11
2 |  |  |  | Mano de obra
mo005 |  |  | h | Oficial 1ª instalador de climatización. | 0.149 | 23.16 | 3.45
mo104 |  |  | h | Ayudante instalador de climatización. | 0.149 | 21.75 | 3.24
[5 empty] | Subtotal mano de obra: |  | 6.69
3 |  |  |  | Costes directos complementarios
|  |  | % | Costes directos complementarios | 2 | 32.8 | 0.66
Coste de mantenimiento decenal: 5,69€ en los primeros 10 años. |  |  |  |  | Costes directos (1+2+3): |  | 33.46