## Hoja 1
ICR102 | Ud | Recuperador de calor aire-aire, con batería de expansión directa. Instalación en suelo.
Recuperador de calor aire-aire, de dimensiones 612x1275x331 mm, peso 65 kg, caudal de aire nominal 500 m³/h, consumo eléctrico de los ventiladores 2x170 W con alimentación monofásica a 230 V, presión estática 150 Pa, potencia sonora 74 dBA, eficiencia térmica 85,05%, diámetro de los conductos 200 mm, con intercambiador de placas de aluminio de flujo cruzado, estructura de aluminio extruido y esquinas de poliamida, paneles laterales registrables, filtros F6+F6 y F8, aislamiento de lana de roca de 25 mm de espesor y 40 kg/m³, batería de expansión directa. Instalación en suelo.
Código |  |  | Unidad | Descripción | Rendimiento | Precio unitario | Importe
1 |  |  |  | Materiales
mt42tsb295laS1c |  |  | Ud | Recuperador de calor aire-aire, de dimensiones 612x1275x331 mm, peso 65 kg, caudal de aire nominal 500 m³/h, consumo eléctrico de los ventiladores 2x170 W con alimentación monofásica a 230 V, presión estática 150 Pa, potencia sonora 74 dBA, eficiencia térmica 85,05%, diámetro de los conductos 200 mm, con intercambiador de placas de aluminio de flujo cruzado, estructura de aluminio extruido y esquinas de poliamida, paneles laterales registrables, filtros F6+F6 y F8, aislamiento de lana de roca de 25 mm de espesor y 40 kg/m³. | 1 | 3836.63 | 3836.63
mt42tsb297a |  |  | Ud | Batería de expansión directa, para recuperador de calor aire-aire. | 1 | 1060.8 | 1060.8
[5 empty] | Subtotal materiales: |  | 4897.43
2 |  |  |  | Mano de obra
mo005 |  |  | h | Oficial 1ª instalador de climatización. | 0.861 | 23.16 | 19.94
mo104 |  |  | h | Ayudante instalador de climatización. | 0.861 | 21.75 | 18.73
[5 empty] | Subtotal mano de obra: |  | 38.67
3 |  |  |  | Costes directos complementarios
|  |  | % | Costes directos complementarios | 2 | 4936.1 | 98.72
Coste de mantenimiento decenal: 855,92€ en los primeros 10 años. |  |  |  |  | Costes directos (1+2+3): |  | 5034.82