## Hoja 1
IEF020 | Ud |  | Inversor fotovoltaico.
Inversor central trifásico para conexión a red, potencia máxima de entrada 24 kW, voltaje de entrada máximo 900 Vcc, potencia nominal de salida 20 kW, potencia máxima de salida 22 kW, eficiencia máxima 96%, rango de voltaje de entrada de 540 a 635 Vcc, dimensiones 570x570x1170 mm, con inversor compacto sinusoidal PWM, procesador de señales digitales DSP, pantalla gráfica LCD, puertos RS-232 y RS-485, dispositivo MaxControl para alarma automática, supervisión del inversor y evaluación de datos de rendimiento. Incluso accesorios necesarios para su correcta instalación.
Código |  | Unidad |  | Descripción | Rendimiento | Precio unitario | Importe
1 |  |  |  | Materiales
mt35azi025a |  | Ud |  | Inversor central trifásico para conexión a red, potencia máxima de entrada 24 kW, voltaje de entrada máximo 900 Vcc, potencia nominal de salida 20 kW, potencia máxima de salida 22 kW, eficiencia máxima 96%, rango de voltaje de entrada de 540 a 635 Vcc, dimensiones 570x570x1170 mm, con inversor compacto sinusoidal PWM, procesador de señales digitales DSP, pantalla gráfica LCD, puertos RS-232 y RS-485, dispositivo MaxControl para alarma automática, supervisión del inversor y evaluación de datos de rendimiento. | 1 | 17905.9 | 17905.9
[5 empty] | Subtotal materiales: |  | 17905.9
2 |  |  |  | Mano de obra
mo003 |  | h |  | Oficial 1ª electricista. | 0.655 | 19.48 | 12.76
mo102 |  | h |  | Ayudante electricista. | 0.655 | 18.16 | 11.89
[5 empty] | Subtotal mano de obra: |  | 24.65
3 |  |  |  | Costes directos complementarios
|  | % |  | Costes directos complementarios | 2 | 17930.5 | 358.61
Coste de mantenimiento decenal: 2.743,37€ en los primeros 10 años. |  |  |  |  | Costes directos (1+2+3): |  | 18289.1