## Hoja 1
IEX100 | Ud | Telerruptor modular.
Telerruptor de 2 módulos, bipolar (2P), de 32 A y extensión de 32 A.
Código |  | Unidad | Descripción | Rendimiento | Precio unitario | Importe
1 |  |  | Materiales
mt35cgm032b |  | Ud | Telerruptor de 2 módulos, bipolar (2P), de 32 A y extensión de 32 A, incluso accesorios de montaje, según UNE-EN 60669-1 y UNE-EN 60669-2-2. | 1 | 64.7 | 64.7
|  |  |  | Subtotal materiales: |  | 64.7
2 |  |  | Mano de obra
mo003 |  | h | Oficial 1ª electricista. | 0.269 | 19.48 | 5.24
|  |  |  | Subtotal mano de obra: |  | 5.24
3 |  |  | Costes directos complementarios
|  | % | Costes directos complementarios | 2 | 69.94 | 1.4
Coste de mantenimiento decenal: 3,57€ en los primeros 10 años. |  |  |  | Costes directos (1+2+3): |  | 71.34