## Hoja 1
IFW070 | Ud |  | Arqueta.
Arqueta de obra de fábrica, de dimensiones interiores 100x100x125 cm, con tapa prefabricada de hormigón armado, para alojamiento de la válvula.
Código |  | Unidad |  | Descripción |  | Rendimiento |  | Precio unitario | Importe
1 |  |  |  | Materiales
mt10hmf010kn |  | m³ |  | Hormigón HM-30/B/20/I+Qb, fabricado en central, con cemento SR. |  | 0.329 |  | 86.4 | 28.43
mt04lpv010a |  | Ud |  | Ladrillo cerámico perforado (panal), para revestir, 24x11,5x9 cm, según UNE-EN 771-1. |  | 199 |  | 0.17 | 33.83
mt08aaa010a |  | m³ |  | Agua. |  | 0.054 |  | 1.5 | 0.08
mt09mif010ca |  | t |  | Mortero industrial para albañilería, de cemento, color gris, categoría M-5 (resistencia a compresión 5 N/mm²), suministrado en sacos, según UNE-EN 998-2. |  | 0.125 |  | 32.25 | 4.03
mt09mif010la |  | t |  | Mortero industrial para albañilería, de cemento, color gris, con aditivo hidrófugo, categoría M-15 (resistencia a compresión 15 N/mm²), suministrado en sacos, según UNE-EN 998-2. |  | 0.169 |  | 39.8 | 6.73
mt11arf010g |  | Ud |  | Tapa de hormigón armado prefabricada, 118x118x15 cm. |  | 1 |  | 98.29 | 98.29
mt01arr010a |  | t |  | Grava de cantera, de 19 a 25 mm de diámetro. |  | 2.145 |  | 7.23 | 15.51
[6 empty] | Subtotal materiales: |  |  | 186.9
2 |  |  |  | Mano de obra
mo020 |  | h |  | Oficial 1ª construcción. |  | 2.514 |  | 17.39 | 43.72
mo113 |  | h |  | Peón ordinario construcción. |  | 8.678 |  | 16.13 | 139.98
[6 empty] | Subtotal mano de obra: |  |  | 183.7
3 |  |  |  | Costes directos complementarios
|  | % |  | Costes directos complementarios |  | 2 |  | 370.6 | 7.41
Coste de mantenimiento decenal: 18,90€ en los primeros 10 años. | [5 empty] | Costes directos (1+2+3): |  |  | 378.01
Referencia norma UNE y Título de la norma transposición de norma armonizada |  |  |  |  | Aplicabilidad(a) |  | Obligatoriedad(b) |  |  | Sistema(c)
UNE-EN 771-1:2011 |  |  |  |  | 122012 |  | 122013 |  |  | 2+/4
Especificaciones de piezas para fábrica de albañilería. Parte 1: Piezas de arcilla cocida
UNE-EN 998-2:2012 |  |  |  |  | 162011 |  | 162012 |  |  | 2+/4
Especificaciones de los morteros para albañilería. Parte 2: Morteros para albañilería
(a) Fecha de aplicabilidad de la norma armonizada e inicio del período de coexistencia
(b) Fecha final del período de coexistencia / entrada en vigor marcado CE
(c) Sistema de evaluación y verificación de la constancia de las prestaciones