## Hoja 1
IFW070 | Ud |  | Arqueta.
Arqueta de obra de fábrica, de dimensiones interiores 100x100x150 cm, con tapa prefabricada de hormigón armado, para alojamiento de la válvula.
Código |  | Unidad |  | Descripción | Rendimiento |  |  | Precio unitario | Importe
1 |  |  |  | Materiales
mt10hmf010kn |  | m³ |  | Hormigón HM-30/B/20/I+Qb, fabricado en central, con cemento SR. | 0.329 |  |  | 86.4 | 28.43
mt04lpv010a |  | Ud |  | Ladrillo cerámico perforado (panal), para revestir, 24x11,5x9 cm, según UNE-EN 771-1. | 238 |  |  | 0.17 | 40.46
mt08aaa010a |  | m³ |  | Agua. | 0.063 |  |  | 1.5 | 0.09
mt09mif010ca |  | t |  | Mortero industrial para albañilería, de cemento, color gris, categoría M-5 (resistencia a compresión 5 N/mm²), suministrado en sacos, según UNE-EN 998-2. | 0.149 |  |  | 32.25 | 4.81
mt09mif010la |  | t |  | Mortero industrial para albañilería, de cemento, color gris, con aditivo hidrófugo, categoría M-15 (resistencia a compresión 15 N/mm²), suministrado en sacos, según UNE-EN 998-2. | 0.197 |  |  | 39.8 | 7.84
mt11arf010g |  | Ud |  | Tapa de hormigón armado prefabricada, 118x118x15 cm. | 1 |  |  | 98.29 | 98.29
mt01arr010a |  | t |  | Grava de cantera, de 19 a 25 mm de diámetro. | 2.574 |  |  | 7.23 | 18.61
[5 empty] | Subtotal materiales: |  |  |  | 198.53
2 |  |  |  | Equipo y maquinaria
mq01ret020b |  | h |  | Retrocargadora sobre neumáticos, de 70 kW. | 0.557 |  |  | 36.52 | 20.34
[5 empty] | Subtotal equipo y maquinaria: |  |  |  | 20.34
3 |  |  |  | Mano de obra
mo020 |  | h |  | Oficial 1ª construcción. | 2.809 |  |  | 17.39 | 48.85
mo113 |  | h |  | Peón ordinario construcción. | 3.228 |  |  | 16.13 | 52.07
[5 empty] | Subtotal mano de obra: |  |  |  | 100.92
4 |  |  |  | Costes directos complementarios
|  | % |  | Costes directos complementarios | 2 |  |  | 319.79 | 6.4
Coste de mantenimiento decenal: 16,31€ en los primeros 10 años. |  |  |  |  | Costes directos (1+2+3+4): |  |  |  | 326.19
Referencia norma UNE y Título de la norma transposición de norma armonizada | [5 empty] | Aplicabilidad(a) | Obligatoriedad(b) |  | Sistema(c)
UNE-EN 771-1:2011 | [5 empty] | 122012 | 122013 |  | 2+/4
Especificaciones de piezas para fábrica de albañilería. Parte 1: Piezas de arcilla cocida
UNE-EN 998-2:2012 | [5 empty] | 162011 | 162012 |  | 2+/4
Especificaciones de los morteros para albañilería. Parte 2: Morteros para albañilería
(a) Fecha de aplicabilidad de la norma armonizada e inicio del período de coexistencia
(b) Fecha final del período de coexistencia / entrada en vigor marcado CE
(c) Sistema de evaluación y verificación de la constancia de las prestaciones