## Hoja 1
IFW070 | Ud | Arqueta.
Arqueta de obra de fábrica, de dimensiones interiores 63x63x100 cm, con marco y tapa de fundición, para alojamiento de la válvula.
Código |  | Unidad | Descripción | Rendimiento |  |  | Precio unitario | Importe
1 |  |  | Materiales
mt10hmf010kn |  | m³ | Hormigón HM-30/B/20/I+Qb, fabricado en central, con cemento SR. | 0.185 |  |  | 86.4 | 15.98
mt04lpv010a |  | Ud | Ladrillo cerámico perforado (panal), para revestir, 24x11,5x9 cm, según UNE-EN 771-1. | 106 |  |  | 0.17 | 18.02
mt08aaa010a |  | m³ | Agua. | 0.027 |  |  | 1.5 | 0.04
mt09mif010ca |  | t | Mortero industrial para albañilería, de cemento, color gris, categoría M-5 (resistencia a compresión 5 N/mm²), suministrado en sacos, según UNE-EN 998-2. | 0.066 |  |  | 32.25 | 2.13
mt09mif010la |  | t | Mortero industrial para albañilería, de cemento, color gris, con aditivo hidrófugo, categoría M-15 (resistencia a compresión 15 N/mm²), suministrado en sacos, según UNE-EN 998-2. | 0.082 |  |  | 39.8 | 3.26
mt11tfa010c |  | Ud | Marco y tapa de fundición, 60x60 cm, para arqueta registrable, clase B-125 según UNE-EN 124. | 1 |  |  | 55.66 | 55.66
mt01arr010a |  | t | Grava de cantera, de 19 a 25 mm de diámetro. | 1.238 |  |  | 7.23 | 8.95
|  |  |  | Subtotal materiales: |  |  |  | 104.04
2 |  |  | Equipo y maquinaria
mq01ret020b |  | h | Retrocargadora sobre neumáticos, de 70 kW. | 0.218 |  |  | 36.52 | 7.96
|  |  |  | Subtotal equipo y maquinaria: |  |  |  | 7.96
3 |  |  | Mano de obra
mo020 |  | h | Oficial 1ª construcción. | 2.114 |  |  | 17.39 | 36.76
mo113 |  | h | Peón ordinario construcción. | 2.023 |  |  | 16.13 | 32.63
|  |  |  | Subtotal mano de obra: |  |  |  | 69.39
4 |  |  | Costes directos complementarios
|  | % | Costes directos complementarios | 2 |  |  | 181.39 | 3.63
Coste de mantenimiento decenal: 9,25€ en los primeros 10 años. |  |  |  | Costes directos (1+2+3+4): |  |  |  | 185.02
Referencia norma UNE y Título de la norma transposición de norma armonizada |  |  |  |  | Aplicabilidad(a) | Obligatoriedad(b) |  | Sistema(c)
UNE-EN 771-1:2011 |  |  |  |  | 122012 | 122013 |  | 2+/4
Especificaciones de piezas para fábrica de albañilería. Parte 1: Piezas de arcilla cocida
UNE-EN 998-2:2012 |  |  |  |  | 162011 | 162012 |  | 2+/4
Especificaciones de los morteros para albañilería. Parte 2: Morteros para albañilería
(a) Fecha de aplicabilidad de la norma armonizada e inicio del período de coexistencia
(b) Fecha final del período de coexistencia / entrada en vigor marcado CE
(c) Sistema de evaluación y verificación de la constancia de las prestaciones